## Sheet1
Part Report (BaseOption) for Untitled Designer: ZhangMeng Time: 2018/12/25 14:09:46
Item Index | Part Number | Description | Value | Decal | qty | Name
IC |  |  |  |  | 27
1 | MICRO_USB |  |  | MINIUSB_5PIN_L | 1 | USB1
2 | STM32F103C8T6 |  |  | QFP48-3 | 4 | U9,U10,U14,U23
3 | STM32F103RGT6 |  |  | QFP64-6 | 1 | U1
4 | W25QXXX |  |  | SO8WB | 1 | U7
5 | SP3485 |  |  | SOP-8 | 7 | U2,U4,U6,U11,U15,U18,U24
6 | CH340 |  |  | SOP16 | 1 | U3
7 | LM1117 |  |  | SOT223 | 2 | U5,U22
8 | LM2596 |  |  | SOT263-7 | 1 | U21
9 | SP3232 |  |  | TSSOP16 | 9 | U8,U12,U13,U16,U17,U19,U20,U25,U26
Resistant |  |  |  |  | 127
10 | RES | 0R |  | R0603 | 116 | R2,R3,R4,R5,R6,R7,R8,R9,R10,R11,R12,R13,R14,R15,R16,R17,R18,R19,R20,R21,R22,R23,R24,R25,R26,R27,R28,R29,R30,R31,R32,R33,R34,R35,R36,R37,R38,R39,R40,R41,R42,R43,R44,R45,R46,R47,R48,R49,R50,R51,R52,R53,R54,R55,R56,R59,R62,R63,R64,R65,R66,R67,R68,R69,R70,R71,R72,R73,R74,R75,R76,R77,R78,R79,R80,R81,R82,R83,R84,R85,R86,R87,R88,R89,R90,R93,R94,R95,R96,R97,R98,R99,R100,R101,R102,R103,R106,R107,R108,R109,R110,R111,R112,R113,R114,R115,R116,R117,R118,R119,R120,R121,R122,R123,R125,R131
11 | RES | 0R |  | R0805 | 8 | R57,R58,R60,R61,R91,R92,R104,R105
12 | RES | 0R |  | R1206 | 3 | R1,R124,R126
Capacity |  |  |  |  | 123
13 | CAP | 0PF |  | C0603 | 108 | C1,C2,C3,C4,C6,C8,C9,C10,C12,C14,C15,C16,C17,C18,C19,C20,C21,C22,C23,C24,C25,C26,C27,C28,C29,C30,C31,C32,C33,C34,C35,C36,C37,C38,C39,C40,C41,C42,C43,C44,C45,C46,C47,C48,C49,C50,C51,C52,C53,C54,C55,C56,C57,C58,C59,C60,C61,C62,C63,C64,C65,C66,C67,C68,C69,C70,C71,C72,C73,C74,C75,C76,C77,C78,C79,C80,C82,C84,C86,C88,C89,C91,C92,C93,C95,C96,C97,C98,C99,C100,C101,C102,C103,C105,C106,C108,C109,C111,C112,C113,C115,C116,C117,C119,C120,C121,C122,C123
14 | CAP+ | 0PF |  | C1206 | 13 | C5,C7,C11,C13,C81,C83,C85,C94,C104,C107,C110,C114,C118
15 | CAP+ | 0PF |  | CE2.5MM | 2 | C87,C90
Inductance |  |  |  |  | 1
16 | INDUCTOR | 0UH |  | CD62 | 1 | L1
Diode |  |  |  |  | 28
17 | DIO |  |  | D-SMA | 1 | D5
18 | LED_2 |  |  | D0603/2 | 11 | D3,D9,D11,D12,D13,D14,D15,D16,D17,D18,D19
19 | COM_9PIN |  |  | DB9_F | 9 | DB1,DB2,DB3,DB4,DB5,DB6,DB7,DB8,DB9
20 | DIO |  |  | SOD123 | 7 | D1,D2,D4,D6,D7,D8,D10
Triode |  |  |  |  | 3
21 | NPN |  |  | SOT-23 | 3 | Q1,Q2,Q3
Crystal |  |  |  |  | 7
22 | CRYSTAL |  |  | SIP-2P | 1 | Y2
23 | CRYSTAL |  |  | XTAL | 6 | Y1,Y3,Y4,Y6,Y7,Y8
Switch |  |  |  |  | 7
24 | SW-PB |  |  | TOUCHSWITCH6_3.7_2.5MM | 7 | SW1,SW2,SW3,SW4,SW5,SW6,SW7
25 | SW-DPDT |  |  | PUSHSWITCH-7X7MM | 1 | S2
Fuse |  |  |  |  | 6
26 | FUSE | 0mA |  | R0805 | 5 | F1,F3,F4,F5,F6
27 | FUSE | 0mA |  | R1210 | 1 | F7
Jump |  |  |  |  | 9
28 | CON2 |  |  | KF2EDGR-3.81_2PIN | 1 | J2
29 | CON3 |  |  | KF2EDGR-3.81_3PIN | 2 | J1,J4
30 | CON3 |  |  | SIP-3P | 6 | J3,J5,J8,J9,J11,J13
Unkown |  |  |  |  | 6
31 | BATTERY |  |  | BATSO | 1 | BAT1
Design Part count: 344
[7 empty] | Count | Total
[7 empty] | 10 | 0
[7 empty] | 50 | 0
[7 empty] | 2 | 0
[7 empty] | 5 | 0
[7 empty] | 2 | 0
[7 empty] | 5 | 0
[7 empty] | 2 | 0
[7 empty] | 2 | 0
[7 empty] | 2 | 0
[7 empty] | 2 | 0
[7 empty] | 2 | 0
[7 empty] | 4 | 0
[7 empty] | 2 | 0
[7 empty] | 10 | 0
[7 empty] | 20 | 0
[7 empty] | 50 | 0
[7 empty] | 10 | 0
[7 empty] | 50 | 0
[7 empty] | 50 | 0
[7 empty] | 100 | 0